## Table2
Temperature (deg C) | MSB | [7 empty] | LSB | [7 empty] | int16 | int16/(256.0) | MSB | MSB as uint8 | LSB as uint8 | Comment
127.9844 | 0 | 1 | 1 | 1 | 1 | 1 | 1 | 1 | 1 | 1 | 1 | 1 | 1 | 1 | 0 | 0 | 32764 | 127.9844 |  |  |  | documentation states that maximum is clamped at +128
127 | 0 | 1 | 1 | 1 | 1 | 1 | 1 | 1 | 0 | 0 | 0 | 0 | 0 | 0 | 0 | 0 | 32512 | 127
125 | 0 | 1 | 1 | 1 | 1 | 1 | 0 | 1 | 0 | 0 | 0 | 0 | 0 | 0 | 0 | 0 | 32000 | 125
25 | 0 | 0 | 0 | 1 | 1 | 0 | 0 | 1 | 0 | 0 | 0 | 0 | 0 | 0 | 0 | 0 | 6400 | 25
| 0 | 0 | 0 | 1 | 0 | 1 | 1 | 0 | 1 | 1 | 1 | 1 | 0 | 1 | 0 | 0
| 0 | 0 | 0 | 1 | 0 | 1 | 1 | 0 | 1 | 1 | 1 | 1 | 0 | 0 | 1 | 1
| 0 | 0 | 0 | 1 | 0 | 1 | 1 | 0 | 1 | 1 | 1 | 1 | 0 | 0 | 1 | 0
| 0 | 0 | 0 | 1 | 0 | 1 | 1 | 0 | 1 | 1 | 1 | 1 | 0 | 0 | 0 | 1 | 5873 | 22.9414
| 0 | 0 | 0 | 1 | 0 | 1 | 1 | 0 | 1 | 1 | 1 | 1 | 0 | 0 | 0 | 0
| 0 | 0 | 0 | 1 | 0 | 1 | 1 | 0 | 1 | 1 | 1 | 0 | 1 | 1 | 1 | 1
| 0 | 0 | 0 | 1 | 0 | 1 | 1 | 0 | 1 | 1 | 1 | 0 | 1 | 1 | 1 | 0
| 0 | 0 | 0 | 1 | 0 | 1 | 1 | 0 | 1 | 1 | 1 | 0 | 1 | 1 | 0 | 1
| 0 | 0 | 0 | 1 | 0 | 1 | 1 | 0 | 1 | 1 | 1 | 0 | 1 | 1 | 0 | 0
0.5 | 0 | 0 | 0 | 0 | 0 | 0 | 0 | 0 | 1 | 0 | 0 | 0 | 0 | 0 | 0 | 0 | 128 | 0.5
0.015625 | 0 | 0 | 0 | 0 | 0 | 0 | 0 | 0 | 0 | 0 | 0 | 0 | 0 | 1 | 0 | 0 | 4 | 0.015625
0 | 0 | 0 | 0 | 0 | 0 | 0 | 0 | 0 | 0 | 0 | 0 | 0 | 0 | 0 | 0 | 0 | 0 | 0
-0.5 | 1 | 1 | 1 | 1 | 1 | 1 | 1 | 1 | 1 | 0 | 0 | 0 | 0 | 0 | 0 | 0 | -128 | -0.5
-25 | 1 | 1 | 1 | 0 | 0 | 1 | 1 | 1 | 0 | 0 | 0 | 0 | 0 | 0 | 0 | 0 | -6400 | -25
-55 | 1 | 1 | 0 | 0 | 1 | 0 | 0 | 1 | 0 | 0 | 0 | 0 | 0 | 0 | 0 | 0 | -14080 | -55
-64 | 1 | 1 | 0 | 0 | 0 | 0 | 0 | 0 | 0 | 0 | 0 | 0 | 0 | 0 | 0 | 0 | -16384 | -64 |  |  |  | documentation states that minimum is clamped at -64
| 1 | 0 | 1 | 1 | 1 | 1 | 1 | 1 | 1 | 1 | 1 | 1 | 1 | 1 | 1 | 1 | -16385 | -64.0039
-100 | 1 | 0 | 0 | 1 | 1 | 1 | 0 | 0 | 0 | 0 | 0 | 0 | 0 | 0 | 0 | 0 | -25600 | -100
| 1 | 1 | 1 | 1 | 1 | 1 | 1 | 1 | 1 | 1 | 1 | 1 | 1 | 1 | 0 | 0
[23 empty] | Resolution (deg C) | 0.015625
[23 empty] | num bits | 14
[23 empty] | 2^(num bits) | 16384
[23 empty] | number positive values possible | 8192
[23 empty] | number negative values possible | 8192
[23 empty] | minimum negative value | -64
[23 empty] | number values in negative direction | 4096
[23 empty] | 2^12 | 4096
128

## RelevantCodes
Bits
Decimal | Hex | 7 | 6 | 5 | 4 | 3 | 2 | 1 | 0 |  | 7 | 6 | 5 | 4 | 3 | 2 | 1 | 0 |  | AVGSEL
AdafruitOneShot
80 | 0x50 | 0 | 1 | 0 | 1 | 0 | 0 | 0 | 0 | CR0 Register | CMODE | 1SHOT | OCFAULT1 | OCFAULT0 | CJ | FAULT | FAULTCLR | 50/60Hz
3 |  | 0 | 0 | 0 | 0 | 0 | 0 | 1 | 1 | CR1 Register | Reserved | AVGSEL2 | AVGSEL1 | AVGSEL0 | TCTYPE3 | TCTYPE2 | TCTYPE1 | TCTYPE0
80 |  | 0 | 1 | 0 | 1 | 0 | 0 | 0 | 0 | CR0 Register | CMODE | 1SHOT | OCFAULT1 | OCFAULT0 | CJ | FAULT | FAULTCLR | 50/60Hz
19 |  | 0 | 0 | 0 | 1 | 0 | 0 | 1 | 1 | CR1 Register | Reserved | AVGSEL2 | AVGSEL1 | AVGSEL0 | TCTYPE3 | TCTYPE2 | TCTYPE1 | TCTYPE0
0 |  | 0 | 0 | 0 | 0 | 0 | 0 | 0 | 0 | CJTO Register | CJTO7 | CJTO6 | CJTO5 | CJTO4 | CJTO3 | CJTO2 | CJTO1 | CJTO0
80 |  | 0 | 1 | 0 | 1 | 0 | 0 | 0 | 0 | CR0 Register | CMODE | 1SHOT | OCFAULT1 | OCFAULT0 | CJ | FAULT | FAULTCLR | 50/60Hz
35 |  | 0 | 0 | 1 | 0 | 0 | 0 | 1 | 1 | CR1 Register | Reserved | AVGSEL2 | AVGSEL1 | AVGSEL0 | TCTYPE3 | TCTYPE2 | TCTYPE1 | TCTYPE0
0 |  | 0 | 0 | 0 | 0 | 0 | 0 | 0 | 0 | CJTO Register | CJTO7 | CJTO6 | CJTO5 | CJTO4 | CJTO3 | CJTO2 | CJTO1 | CJTO0
SPI_OneShot
8 |  | 0 | 0 | 0 | 0 | 1 | 0 | 0 | 0 | CR0 Register | CMODE | 1SHOT | OCFAULT1 | OCFAULT0 | CJ | FAULT | FAULTCLR | 50/60Hz
128 |  | 1 | 0 | 0 | 0 | 0 | 0 | 0 | 0 | CR1 Register | Reserved | AVGSEL2 | AVGSEL1 | AVGSEL0 | TCTYPE3 | TCTYPE2 | TCTYPE1 | TCTYPE0
164 |  | 1 | 0 | 1 | 0 | 0 | 1 | 0 | 0 | CR0 Register | CMODE | 1SHOT | OCFAULT1 | OCFAULT0 | CJ | FAULT | FAULTCLR | 50/60Hz
9 |  | 0 | 0 | 0 | 0 | 1 | 0 | 0 | 1 | CR1 Register | Reserved | AVGSEL2 | AVGSEL1 | AVGSEL0 | TCTYPE3 | TCTYPE2 | TCTYPE1 | TCTYPE0
164 |  | 1 | 0 | 1 | 0 | 0 | 1 | 0 | 0 | CR0 Register | CMODE | 1SHOT | OCFAULT1 | OCFAULT0 | CJ | FAULT | FAULTCLR | 50/60Hz
41 |  | 0 | 0 | 1 | 0 | 1 | 0 | 0 | 1 | CR1 Register | Reserved | AVGSEL2 | AVGSEL1 | AVGSEL0 | TCTYPE3 | TCTYPE2 | TCTYPE1 | TCTYPE0
128 |  | 1 | 0 | 0 | 0 | 0 | 0 | 0 | 0 | CJTO Register | CJTO7 | CJTO6 | CJTO5 | CJTO4 | CJTO3 | CJTO2 | CJTO1 | CJTO0
16 |  | 0 | 0 | 0 | 1 | 0 | 0 | 0 | 0 | CR0 Register | CMODE | 1SHOT | OCFAULT1 | OCFAULT0 | CJ | FAULT | FAULTCLR | 50/60Hz | AdafruitOneShot has this at start and end of loop
115 |  | 0 | 1 | 1 | 1 | 0 | 0 | 1 | 1 | CR1 Register | Reserved | AVGSEL2 | AVGSEL1 | AVGSEL0 | TCTYPE3 | TCTYPE2 | TCTYPE1 | TCTYPE0
0 |  | 0 | 0 | 0 | 0 | 0 | 0 | 0 | 0 | CJTO Register | CJTO7 | CJTO6 | CJTO5 | CJTO4 | CJTO3 | CJTO2 | CJTO1 | CJTO0
80 |  | 0 | 1 | 0 | 1 | 0 | 0 | 0 | 0 | CR0 Register | CMODE | 1SHOT | OCFAULT1 | OCFAULT0 | CJ | FAULT | FAULTCLR | 50/60Hz
3 |  | 0 | 0 | 0 | 0 | 0 | 0 | 1 | 1 | CR1 Register | Reserved | AVGSEL2 | AVGSEL1 | AVGSEL0 | TCTYPE3 | TCTYPE2 | TCTYPE1 | TCTYPE0
0 |  | 0 | 0 | 0 | 0 | 0 | 0 | 0 | 0 | CJTO Register | CJTO7 | CJTO6 | CJTO5 | CJTO4 | CJTO3 | CJTO2 | CJTO1 | CJTO0
MISC VALUES
110 |  | 0 | 1 | 1 | 0 | 1 | 1 | 1 | 0 | CR0 Register | CMODE | 1SHOT | OCFAULT1 | OCFAULT0 | CJ | FAULT | FAULTCLR | 50/60Hz
109 |  | 0 | 1 | 1 | 0 | 1 | 1 | 0 | 1 | CR0 Register | CMODE | 1SHOT | OCFAULT1 | OCFAULT0 | CJ | FAULT | FAULTCLR | 50/60Hz
64 |  | 0 | 1 | 0 | 0 | 0 | 0 | 0 | 0 | CR0 Register | CMODE | 1SHOT | OCFAULT1 | OCFAULT0 | CJ | FAULT | FAULTCLR | 50/60Hz
16 |  | 0 | 0 | 0 | 1 | 0 | 0 | 0 | 0 | CR0 Register | CMODE | 1SHOT | OCFAULT1 | OCFAULT0 | CJ | FAULT | FAULTCLR | 50/60Hz
104 |  | 0 | 1 | 1 | 0 | 1 | 0 | 0 | 0 | CR0 Register | CMODE | 1SHOT | OCFAULT1 | OCFAULT0 | CJ | FAULT | FAULTCLR | 50/60Hz
111 |  | 0 | 1 | 1 | 0 | 1 | 1 | 1 | 1 | CR0 Register | CMODE | 1SHOT | OCFAULT1 | OCFAULT0 | CJ | FAULT | FAULTCLR | 50/60Hz
128 | 0x80 | 1 | 0 | 0 | 0 | 0 | 0 | 0 | 0 | CR0 Register | CMODE | 1SHOT | OCFAULT1 | OCFAULT0 | CJ | FAULT | FAULTCLR | 50/60Hz | MAX31856_CR0_AUTOCONVERT
64 | 0x40 | 0 | 1 | 0 | 0 | 0 | 0 | 0 | 0 | CR0 Register | CMODE | 1SHOT | OCFAULT1 | OCFAULT0 | CJ | FAULT | FAULTCLR | 50/60Hz | MAX31856_CR0_1SHOT
40 | 0x28 | 0 | 1 | 0 | 1 | 0 | 0 | 0 | 0 | CR0 Register | CMODE | 1SHOT | OCFAULT1 | OCFAULT0 | CJ | FAULT | FAULTCLR | 50/60Hz
MAX31856_CR0_OCFAULT0
16 | 0x10 | 0 | 0 | 0 | 1 | 0 | 0 | 0 | 0 | CR0 Register | CMODE | 1SHOT | OCFAULT1 | OCFAULT0 | CJ | FAULT | FAULTCLR | 50/60Hz | AdafruitOneShot.ino has this value at end of loop
MAX31856_TCTYPE_K
3 |  | 0 | 0 | 0 | 0 | 0 | 0 | 1 | 1
113 |  | 0 | 1 | 1 | 1 | 0 | 0 | 0 | 1
115 |  | 0 | 1 | 1 | 1 | 0 | 0 | 1 | 1
185 |  | 1 | 0 | 1 | 1 | 1 | 0 | 0 | 1