## Table2
Temperature (deg C) | MSB | [7 empty] | LSB
127.9844 | 0 | 1 | 1 | 1 | 1 | 1 | 1 | 1 | 1 | 1 | 1 | 1 | 1 | 1 | 0 | 0 | documentation claims maximum is clamped at +128
127 | 0 | 1 | 1 | 1 | 1 | 1 | 1 | 1 | 0 | 0 | 0 | 0 | 0 | 0 | 0 | 0
0 | 0 | 0 | 0 | 0 | 0 | 0 | 0 | 0 | 0 | 0 | 0 | 0 | 0 | 0 | 0 | 0
-55 | 1 | 1 | 0 | 0 | 1 | 0 | 0 | 1 | 0 | 0 | 0 | 0 | 0 | 0 | 0 | 0
-64 | [16 empty] | documentation claims minimum is clamped at -64
[18 empty] | Resolution (deg C) | 0.015625
[18 empty] | num bits | 14
[18 empty] | 2^(num bits) | 16384
[18 empty] | number positive values possible | 8192
[18 empty] | number negative values possible | 8192
[18 empty] | minimum negative value | -64
[18 empty] | number values in negative direction | 4096
[18 empty] | 2^12 | 4096